## 清单
宝丰电子警察宝苗路与西环路口
序号 | 设备名称 |  | 单位 | 数量 | 主要技术参数 | 备注
1 | 高清闯红灯抓拍记录主机系统 | 抓拍记录主机 | 台 | 2 | 支持最大2个红灯检测器、2路摄像机， 图像分辨率：2592（H）×1952（V）、1600（H）×1200（V）、1360（H）×1024（V）、2448(H)×2048(V)； 逆行抓拍：支持；320G存储.采用嵌入式无风扇模块化结构设计能同时支持多路红灯接入识别，多车道、多摄像单元的采图与处理；支持卡口、电警自动检测、监控、抓拍、识别、报警、单点自愈、冗余配置、负载均衡、远程故障排除等技术，有效保证系统的高可用性和可靠性； 具有特写及全景同步抓拍、高清录像、图片信息叠加及防篡改水印、控制补光、电源保护、数据传输、故障自检及功能自我恢复等功能。严格按照工业级标准设计制造，适应野外宽温环境。抓拍主机具有扩展功能,支持多品牌摄像机。 支持网络远程配置、启动和固件升级，设备管理和维护方便；支持智能本地数据存储和网络数据上传、断点续传功能；支持本地USB和网络数据下载功能；支持配置文件导入导出 ；支持交通参数采集功能；支持大容量数据存储；丰富的输入、输出接口，报警输入、信号灯联动输出控制。 系统功能特点：支持多种行为检测功能，①闯红灯抓拍、②不按规定车道行驶抓拍、③逆行抓拍、④压线抓拍、⑤路口变道抓拍、⑥卡口记录。全天车辆号牌识别准确率不低于98%；单车道的机动车闯红灯捕获率不小于95%. 要求： 提供视频触发系统的型式检测报告（复印件加盖厂家公章）。必须保证所投产品与现有智能交通管理平台互联互通，无缝对接，
2 | 高清晰特写图像采集单元 | 高清晰工业数字摄像机 | 台 | 4 | 500万像素，索尼2/3〞CCD图像传感器芯片，标准的100Mbps，RJ45以太网接口，图片分辨率：2448×2048；低曝光时间：最小0.067ms曝光时间；信噪比：50db；最低照度：0.1lux；像机参数可编程设置，并具有掉电记忆功能； | 对路口车辆进行抓拍
|  | 工业级百万像素镜头 |  |  | 百万像素镜头,F/1.4,f＝12-36mm
|  | 室外型摄像机护罩 |  |  | 防护等级IP66、带雨沿、单粗线孔
|  | 高清摄像机控制主板(含网络避雷) |  |  | 12V供电、接线端子、集成RJ45网络避雷、接地。
3 | 高清晰特写图像采集单元 | 高清晰工业数字摄像机 | 台 | 2 | 主处理器采用高性能DSP，图像传感器采用1/2.8 英寸 超低照度200万(1920*1080) CMOS图像传感器，低照度效果好，图像清晰度高、像素数1920（H）*1080（V）、支持IR-CUT机械切换、光圈DC驱动、0.05Lux/F1.2（彩色模式）,0.005Lux/F1.2（黑白模式）、增益控制固定/自动、白平衡 ：手动/自动/固定、电子快门：手动/自动（区间可调，1/3~1/10000）、视频压缩标准：H264/JPEG、视频分辨率： 主码流（1920*1080），辅码流（704*576）、1920*1080@25fpsD1@25fps、 14k~8Mbps码率可调，也可自定义、1路BNC模拟视频输出、音频压缩标准 G.711a/G.711u/PCM、音频码率 64kbps/128kbps、音频输入1路， 3.5mm JACK LINE IN、音频输出 1路， 3.5mm JACK LINE OUT、报警接口：1路输入，1路输出（开关量）、有线网络1路10/100M以太网，RJ45接口、 标配ONVIF，GB28181，RS485接口1路，支持透明通道连接，支持多种云台协议、支持AC24V/DC12V/POE供电。 | 对路口情况进行实时监看及录像
|  | 工业级百万像素镜头 |  |  | 工业级百万像素镜头，（7-22mm） F1.4，自动光圈
|  | 室外型摄像机护罩 |  |  | 室外型摄像机护罩，含AC220/12DC开关电源(3A)
|  | 高清摄像机控制主板(含网络避雷) |  |  | 12V供电、接线端子、集成RJ45网络避雷、接地。
4 | 高清智能频闪 |  | 套 | 10 | 输入电压：AC100～265V或DC24V、36V；频率范围：47～63(Hz)；LED数量：40pcs；峰值功率：120W；平均功率：45Ｗ；信号触发方式：开关量、TTL电平、脉冲；LED光效：≥110LM/W；灯具显色指数：≥70；反光罩：自主研发设计(聚光) ；灯具光照角度：15度；照度均匀度：＞0.7；色温：2700～7000K； 工作环境：—40℃～50℃；工作湿度：10%～90%PH ；防护等级：IP65；使用寿命：≥20000Hrs；灯体材料：高品质铝； | 用于四个方向录像补光及抓拍
5 | 红灯检测系统 |  | 套 | 2 | 8路红灯设置
6 | 路口控制箱 |  | 台 | 2 | 中号机柜具有防雨、防尘、防盗、散热；内置电源避雷器、空气开关等电器。
7 | 路口防水箱 |  | 台 | 2 | 机柜具有防雨、防尘、防盗、散热；空气开关等电器
8 | 万向节、抱箍 |  | 套 | 16 | 可上下左右水平六个方向调节角度，室外防锈处理
9 | 稳压器 |  | 台 | 2 | 700W
10 | 光纤收发器 |  | 个 | 4 | 单模单纤2光4电 千兆 单模20公里 10/100M/1000M (1310nm/1550nm)波长 | 数据传输
11 | 防雷接地系统(4个路口均有） |  | 套 | 1 | 避雷器、接地扁铁、连接线缆等
12 | 线材 |  | 批 | 1 | 室外超五类网线：355米、RVV2*1.5电源线：330米、RVV3X3电源线：650米、单模光纤：390米、RVVP2X1.5控制线：210米、RVVP2X1控制线：220米、RVV5X1红绿灯控制线：460米、相关辅材
13 | 实施费 |  | 项 | 1 | 工程施工费用、特殊工具使用、安装、实施、后台对接、税费等费用
合计
宝丰电子警察迎宾路与永铭路口
序号 | 设备名称 |  | 单位 | 数量 | 主要技术参数 | 备注
1 | 高清闯红灯抓拍记录主机系统 |  | 台 | 2 | 支持最大2个红灯检测器、2路摄像机， 图像分辨率：2592（H）×1952（V）、1600（H）×1200（V）、1360（H）×1024（V）、2448(H)×2048(V)； 逆行抓拍：支持；320G存储.采用嵌入式无风扇模块化结构设计能同时支持多路红灯接入识别，多车道、多摄像单元的采图与处理；支持卡口、电警自动检测、监控、抓拍、识别、报警、单点自愈、冗余配置、负载均衡、远程故障排除等技术，有效保证系统的高可用性和可靠性； 具有特写及全景同步抓拍、高清录像、图片信息叠加及防篡改水印、控制补光、电源保护、数据传输、故障自检及功能自我恢复等功能。严格按照工业级标准设计制造，适应野外宽温环境。抓拍主机具有扩展功能,支持多品牌摄像机。 支持网络远程配置、启动和固件升级，设备管理和维护方便；支持智能本地数据存储和网络数据上传、断点续传功能；支持本地USB和网络数据下载功能；支持配置文件导入导出 ；支持交通参数采集功能；支持大容量数据存储；丰富的输入、输出接口，报警输入、信号灯联动输出控制。 系统功能特点：支持多种行为检测功能，①闯红灯抓拍、②不按规定车道行驶抓拍、③逆行抓拍、④压线抓拍、⑤路口变道抓拍、⑥卡口记录。全天车辆号牌识别准确率不低于98%；单车道的机动车闯红灯捕获率不小于95%.必须保证所投产品与现有智能交通管理平台互联互通，无缝对接
2 | 高清晰特写图像采集单元 |  | 台 | 4 | 500万像素，索尼2/3〞CCD图像传感器芯片，标准的100Mbps，RJ45以太网接口，图片分辨率：2448×2048；低曝光时间：最小0.067ms曝光时间；信噪比：50db；最低照度：0.1lux；像机参数可编程设置，并具有掉电记忆功能；要求： 提供视频触发系统的型式检测报告（复印件加盖厂家公章）。 | 对路口车辆进行抓拍
百万像素镜头,F/1.4,f＝12-36mm
防护等级IP66、带雨沿、单粗线孔
12V供电、接线端子、集成RJ45网络避雷、接地。
3 | 高清晰特写图像采集单元 |  | 台 | 2 | 200万高性能DSP，1/2.8 英寸 SONY CMOS | 对路口情况进行实时监看及录像
、1920（H）*1080（V）、支持IR-CUT机械切换、光圈DC驱动、0.05Lux/F1.2（彩色模式）,0.005Lux/F1.2（黑白模式）
、增益控制固定/自动、白平衡 ：手动/自动/固定、电子快门：手动/自动（区间可调，1/3~1/10000）、视频压缩标准：H264/MPEG4/JPEG、视频分辨率： 主码流（1920*1080），辅码流（704*576）、1920*1080@25fpsD1@25fps、 48k~8Mbps码率可调，也可自定义、1路BNC模拟视频输出、 G.711a/G.711u/PCM、音频码率 64kbps/128kbps、音频输入1路， 3.5mm JACK LINE IN、音频输出 1路， 3.5mm JACK LINE OUT、报警接口：1路输入，1路输出（开关量）、有线网络1路10/100M以太网，RJ45接口、 标配ONVIF，GB28181，RS485接口1路，支持透明通道连接，支持多种云台协议、PoE供电、支持AC24V/DC12V/POE供电。
工业级百万像素镜头，（7-22mm） F1.4，自动光圈
室外型摄像机护罩，含AC220/12DC开关电源(3A)
12V供电、接线端子、集成RJ45网络避雷、接地。
4 | 高清智能频闪 |  | 套 | 12 | 输入电压：AC100～265V或DC24V、36V；频率范围：47～63(Hz)；LED数量：40pcs；峰值功率：120W；平均功率：45Ｗ；信号触发方式：开关量、TTL电平、脉冲；LED光效：≥110LM/W；灯具显色指数：≥70；反光罩：自主研发设计(聚光) ；灯具光照角度：15度；照度均匀度：＞0.7；色温：2700～7000K； 工作环境：—40℃～50℃；工作湿度：10%～90%PH ；防护等级：IP65；使用寿命：≥20000Hrs；灯体材料：高品质铝； | 用于四个方向录像补光及抓拍
5 | 红灯检测系统 |  | 套 | 2 | 8路红灯设置
6 | 路口控制箱 |  | 台 | 2 | 中号机柜具有防雨、防尘、防盗、散热；内置电源避雷器、空气开关等电器。
7 | 路口防水箱 |  | 台 | 2 | 机柜具有防雨、防尘、防盗、散热；空气开关等电器
8 | 万向节、抱箍 |  | 套 | 18 | 可上下左右水平六个方向调节角度，室外防锈处理
9 | 稳压器 |  | 台 | 2 | 700W
10 | 光纤收发器 |  | 个 | 4 | 单模单纤2光4电 千兆 单模20公里 10/100M/1000M (1310nm/1550nm)波长 | 数据传输
11 | 防雷接地系统(4个路口均有） |  | 套 | 1 | 避雷器、接地扁铁、连接线缆等
12 | 线材 |  | 批 | 1 | 室外超五类网线：480米、RVV2*1.5电源线：340米、 RVV3X3电源线：690米、单模光纤：440米、RVVP2X1.5控制线：275米、RVVP2X1控制线：240米、RVV5X1红绿灯控制线：485米、相关辅材
13 | 实施费 |  | 项 | 1 | 工程施工费用、特殊工具使用安装、实施、后台对接、税费等费用
合计
宝丰电子警察北一环与肖旗路口
序号 | 设备名称 |  | 单位 | 数量 | 主要技术参数 | 备注
1 | 高清闯红灯抓拍记录主机系统 |  | 台 | 2 | 支持最大2个红灯检测器、2路摄像机， 图像分辨率：2592（H）×1952（V）、1600（H）×1200（V）、1360（H）×1024（V）、2448(H)×2048(V)； 逆行抓拍：支持；320G存储.采用嵌入式无风扇模块化结构设计能同时支持多路红灯接入识别，多车道、多摄像单元的采图与处理；支持卡口、电警自动检测、监控、抓拍、识别、报警、单点自愈、冗余配置、负载均衡、远程故障排除等技术，有效保证系统的高可用性和可靠性； 具有特写及全景同步抓拍、高清录像、图片信息叠加及防篡改水印、控制补光、电源保护、数据传输、故障自检及功能自我恢复等功能。严格按照工业级标准设计制造，适应野外宽温环境。抓拍主机具有扩展功能,支持多品牌摄像机。 支持网络远程配置、启动和固件升级，设备管理和维护方便；支持智能本地数据存储和网络数据上传、断点续传功能；支持本地USB和网络数据下载功能；支持配置文件导入导出 ；支持交通参数采集功能；支持大容量数据存储；丰富的输入、输出接口，报警输入、信号灯联动输出控制。 系统功能特点：支持多种行为检测功能，①闯红灯抓拍、②不按规定车道行驶抓拍、③逆行抓拍、④压线抓拍、⑤路口变道抓拍、⑥卡口记录。全天车辆号牌识别准确率不低于98%；单车道的机动车闯红灯捕获率不小于95%。必须保证所投产品与现有智能交通管理平台互联互通，无缝对接
2 | 高清晰特写图像采集单元 |  | 台 | 4 | 500万像素，索尼2/3〞CCD图像传感器芯片，标准的100Mbps，RJ45以太网接口，图片分辨率：2448×2048；低曝光时间：最小0.067ms曝光时间；信噪比：50db；最低照度：0.1lux；像机参数可编程设置，并具有掉电记忆功能；要求： 提供视频触发系统的型式检测报告（复印件加盖厂家公章）。 | 对路口车辆进行抓拍
百万像素镜头,F/1.4,f＝12-36mm
防护等级IP66、带雨沿、单粗线孔
12V供电、接线端子、集成RJ45网络避雷、接地。
3 | 高清晰特写图像采集单元 |  | 台 | 2 | 200万高性能DSP，1/2.8 英寸 SONY CMOS | 对路口情况进行实时监看及录像
、1920（H）*1080（V）、支持IR-CUT机械切换、光圈DC驱动、0.05Lux/F1.2（彩色模式）,0.005Lux/F1.2（黑白模式）
、增益控制固定/自动、白平衡 ：手动/自动/固定、电子快门：手动/自动（区间可调，1/3~1/10000）、视频压缩标准：H264/MPEG4/JPEG、视频分辨率： 主码流（1920*1080），辅码流（704*576）、1920*1080@25fpsD1@25fps、 48k~8Mbps码率可调，也可自定义、1路BNC模拟视频输出、 G.711a/G.711u/PCM、音频码率 64kbps/128kbps、音频输入1路， 3.5mm JACK LINE IN、音频输出 1路， 3.5mm JACK LINE OUT、报警接口：1路输入，1路输出（开关量）、有线网络1路10/100M以太网，RJ45接口、 标配ONVIF，GB28181，RS485接口1路，支持透明通道连接，支持多种云台协议、PoE供电、支持AC24V/DC12V/POE供电。
工业级百万像素镜头，（7-22mm） F1.4，自动光圈
室外型摄像机护罩，含AC220/12DC开关电源(3A)
12V供电、接线端子、集成RJ45网络避雷、接地。
4 | 高清智能频闪 |  | 套 | 10 | 输入电压：AC100～265V或DC24V、36V；频率范围：47～63(Hz)；LED数量：40pcs；峰值功率：120W；平均功率：45Ｗ；信号触发方式：开关量、TTL电平、脉冲；LED光效：≥110LM/W；灯具显色指数：≥70；反光罩：自主研发设计(聚光) ；灯具光照角度：15度；照度均匀度：＞0.7；色温：2700～7000K； 工作环境：—40℃～50℃；工作湿度：10%～90%PH ；防护等级：IP65；使用寿命：≥20000Hrs；灯体材料：高品质铝； | 用于四个方向录像补光及抓拍
5 | 红灯检测系统 |  | 套 | 2 | 8路红灯设置
6 | 路口控制箱 |  | 台 | 2 | 中号机柜具有防雨、防尘、防盗、散热；内置电源避雷器、空气开关等电器。
7 | 路口防水箱 |  | 台 | 2 | 机柜具有防雨、防尘、防盗、散热；空气开关等电器
8 | 万向节、抱箍 |  | 套 | 16 | 可上下左右水平六个方向调节角度，室外防锈处理
9 | 稳压器 |  | 台 | 2 | 700W
10 | 光纤收发器 |  | 个 | 4 | 单模单纤2光4电 千兆 单模20公里 10/100M/1000M (1310nm/1550nm)波长 | 数据传输
11 | 防雷接地系统(4个路口均有） |  | 套 | 1 | 避雷器、接地扁铁、连接线缆等
12 | 线材 |  | 批 | 1 | 室外超五类网线：470米、RVV2*1.5电源线：350米 、RVV3X3电源线：710米、单模光纤：470米、RVVP2X1.5控制线：280米、RVVP2X1控制线：250米、RVV5X1红绿灯控制线：430米、相关辅材
13 | 实施费 |  | 项 | 1 | 工程施工费用、特殊工具使用安装、实施、后台对接、税费等费用
合计
宝丰电子警察东五环与周庄路口
序号 | 设备名称 |  | 单位 | 数量 | 主要技术参数 | 备注
1 | 高清闯红灯抓拍记录主机系统 |  | 台 | 2 | 支持最大2个红灯检测器、2路摄像机， 图像分辨率：2592（H）×1952（V）、1600（H）×1200（V）、1360（H）×1024（V）、2448(H)×2048(V)； 逆行抓拍：支持；320G存储.采用嵌入式无风扇模块化结构设计能同时支持多路红灯接入识别，多车道、多摄像单元的采图与处理；支持卡口、电警自动检测、监控、抓拍、识别、报警、单点自愈、冗余配置、负载均衡、远程故障排除等技术，有效保证系统的高可用性和可靠性； 具有特写及全景同步抓拍、高清录像、图片信息叠加及防篡改水印、控制补光、电源保护、数据传输、故障自检及功能自我恢复等功能。严格按照工业级标准设计制造，适应野外宽温环境。抓拍主机具有扩展功能,支持多品牌摄像机。 支持网络远程配置、启动和固件升级，设备管理和维护方便；支持智能本地数据存储和网络数据上传、断点续传功能；支持本地USB和网络数据下载功能；支持配置文件导入导出 ；支持交通参数采集功能；支持大容量数据存储；丰富的输入、输出接口，报警输入、信号灯联动输出控制。 系统功能特点：支持多种行为检测功能，①闯红灯抓拍、②不按规定车道行驶抓拍、③逆行抓拍、④压线抓拍、⑤路口变道抓拍、⑥卡口记录。全天车辆号牌识别准确率不低于98%；单车道的机动车闯红灯捕获率不小于95%.必须保证所投产品与现有智能交通管理平台互联互通，无缝对接
2 | 高清晰特写图像采集单元 |  | 台 | 4 | 500万像素，索尼2/3〞CCD图像传感器芯片，标准的100Mbps，RJ45以太网接口，图片分辨率：2448×2048；低曝光时间：最小0.067ms曝光时间；信噪比：50db；最低照度：0.1lux；像机参数可编程设置，并具有掉电记忆功能；要求： 提供视频触发系统的型式检测报告（复印件加盖厂家公章）。 | 对路口车辆进行抓拍
百万像素镜头,F/1.4,f＝12-36mm
防护等级IP66、带雨沿、单粗线孔
12V供电、接线端子、集成RJ45网络避雷、接地。
3 | 高清晰特写图像采集单元 |  | 台 | 2 | 200万高性能DSP，1/2.8 英寸 SONY CMOS | 对路口情况进行实时监看及录像
、1920（H）*1080（V）、支持IR-CUT机械切换、光圈DC驱动、0.05Lux/F1.2（彩色模式）,0.005Lux/F1.2（黑白模式）
、增益控制固定/自动、白平衡 ：手动/自动/固定、电子快门：手动/自动（区间可调，1/3~1/10000）、视频压缩标准：H264/MPEG4/JPEG、视频分辨率： 主码流（1920*1080），辅码流（704*576）、1920*1080@25fpsD1@25fps、 48k~8Mbps码率可调，也可自定义、1路BNC模拟视频输出、 G.711a/G.711u/PCM、音频码率 64kbps/128kbps、音频输入1路， 3.5mm JACK LINE IN、音频输出 1路， 3.5mm JACK LINE OUT、报警接口：1路输入，1路输出（开关量）、有线网络1路10/100M以太网，RJ45接口、 标配ONVIF，GB28181，RS485接口1路，支持透明通道连接，支持多种云台协议、PoE供电、支持AC24V/DC12V/POE供电。
工业级百万像素镜头，（7-22mm） F1.4，自动光圈
室外型摄像机护罩，含AC220/12DC开关电源(3A)
12V供电、接线端子、集成RJ45网络避雷、接地。
4 | 高清智能频闪 |  | 套 | 12 | 输入电压：AC100～265V或DC24V、36V；频率范围：47～63(Hz)；LED数量：40pcs；峰值功率：120W；平均功率：45Ｗ；信号触发方式：开关量、TTL电平、脉冲；LED光效：≥110LM/W；灯具显色指数：≥70；反光罩：自主研发设计(聚光) ；灯具光照角度：15度；照度均匀度：＞0.7；色温：2700～7000K； 工作环境：—40℃～50℃；工作湿度：10%～90%PH ；防护等级：IP65；使用寿命：≥20000Hrs；灯体材料：高品质铝； | 用于四个方向录像补光及抓拍
5 | 红灯检测系统 |  | 套 | 2 | 8路红灯设置
6 | 路口控制箱 |  | 台 | 2 | 中号机柜具有防雨、防尘、防盗、散热；内置电源避雷器、空气开关等电器。
7 | 路口防水箱 |  | 台 | 2 | 机柜具有防雨、防尘、防盗、散热；空气开关等电器
8 | 万向节、抱箍 |  | 套 | 18 | 可上下左右水平六个方向调节角度，室外防锈处理
9 | 稳压器 |  | 台 | 2 | 700W
10 | 光纤收发器 |  | 个 | 4 | 单模单纤2光4电 千兆 单模20公里 10/100M/1000M (1310nm/1550nm)波长 | 数据传输
11 | 防雷接地系统(4个路口均有） |  | 套 | 1 | 避雷器、接地扁铁、连接线缆等
12 | 线材 |  | 批 | 1 | 室外超五类网线：440米、RVV2*1.5电源线：350米、RVV3X3电源线：750米、单模光纤：550米、RVVP2X1.5控制线：310米、RVVP2X1控制线：290米、RVV5X1红绿灯控制线：220米、相关辅材
13 | 实施费 |  | 项 | 1 | 工程施工费用、特殊工具使用安装、实施、后台对接、税费等费用
合计
皮庄转盘卡口迁移
序号 | 设备名称 |  | 单位 | 数量 | 主要技术参数 | 备注
1 | 测速环形线圈(含馈线) |  | 套 | 8 | 测速环形线圈(含馈线)，现场用耐高温抗氧化聚录乙烯护套线绕制预埋
2 | 线材 |  | 批 | 1 | 室外超五类网线：330米、RVV2*1.5电源线：270米、RVV3X3电源线：260米、单模光纤：150米、RVVP2X1.5控制线：160米、RVVP2X1控制线：150米、一舟线圈线FVN1*2.5平方：1540米
3 | PVC管 |  | 批 | 1 | 国标75PVC管：150米、国标75PE管：150米、相关辅材
4 | 悬臂杆基础 |  | 项 | 2 | 1.5.0*1.5*1.5米C30混凝土；含土建及材料
5 | 悬臂杆地笼 |  | 个 | 2 | 地笼 面板550MM-厚6MM,对角450MM-8个M27*1500螺栓，配地脚螺母
6 | 人行道破复路 |  | 批 | 1 | 宽0.3*深0.6米（180米）
7 | 电缆接线手井 |  | 批 | 1 | 尺寸0.5*0.5米；含土建及材料（5个）
8 | 顶管 |  | 批 | 1 | 顶管直径φ110MM （60米）
9 | 防雷接地 |  | 套 | 1 | 避雷器、接地扁铁、连接线缆等
10 | 实施费 |  | 项 | 1 | 工程施工费用、路面切割浇筑、特殊工具使用、杆子拆装运输、保险、设备安装调试、后台对接、税费等费用
合计
宝苗路卡口迁移
序号 | 设备名称 |  | 单位 | 数量 | 主要技术参数 | 备注
1 | 测速环形线圈(含馈线) |  | 套 | 4 | 测速环形线圈(含馈线)，现场用耐高温抗氧化聚录乙烯护套线绕制预埋
2 | 线材 |  | 批 | 1 | 室外超五类网线：330米、RVV2*0.75电源线：230米、RVV3X1.5电源线：260米、单模光纤：150米、RVVP2X0.75控制线：160米、RVVP2X0.5控制线：170米、线圈线FVN1*2.5平方：680米
3 | PVC管 |  | 批 | 1 | 国标75PVC管：100米、国标75PE管：100米、相关辅材
4 | 悬臂杆基础 |  | 项 | 2 | 1.5.0*1.5*1.5米C30混凝土；含土建及材料
5 | 悬臂杆地笼 |  | 个 | 2 | 地笼 面板450MM-厚5MM,对角350MM-6个M24*1125螺栓，配地脚螺母
6 | 人行道破复路 |  | 批 | 1 | 宽0.3*深0.6米（120米）
7 | 电缆接线手井 |  | 批 | 1 | 尺寸0.5*0.5米；含土建及材料（5个）
8 | 顶管 |  | 批 | 1 | 顶管直径φ110MM （40米）
9 | 防雷接地 |  | 套 | 1 | 避雷器、接地扁铁、连接线缆等
10 | 实施费 |  | 项 | 1 | 工程施工费用、路面切割浇筑、特殊工具使用、杆子拆装运输、保险、设备安装调试、后台对接、税费等费用
合计
肖旗卡口迁移
序号 | 设备名称 |  | 单位 | 数量 | 主要技术参数 | 备注
1 | 测速环形线圈(含馈线) |  | 套 | 4 | 测速环形线圈(含馈线)，现场用耐高温抗氧化聚录乙烯护套线绕制预埋
2 | 线材 |  | 批 | 1 | 室外超五类网线：330米、RVV2*0.75电源线：230米、RVV3X1.5电源线：260米、单模光纤：150米、RVVP2X0.75控制线：160米、RVVP2X0.5控制线：150米、一舟线圈线FVN1*2.5平方：490米
3 | PVC管 |  | 批 | 1 | 国标75PVC管：100米、国标75PE管：100米、相关辅材
4 | 悬臂杆基础 |  | 项 | 2 | 1.5.0*1.5*1.5米C30混凝土；含土建及材料
5 | 悬臂杆地笼 |  | 个 | 2 | 地笼 面板450MM-厚5MM,对角350MM-6个M24*1125螺栓，配地脚螺母
6 | 人行道破复路 |  | 批 | 1 | 宽0.3*深0.6米（120米）
7 | 电缆接线手井 |  | 批 | 1 | 尺寸0.5*0.5米；含土建及材料（5个）
8 | 顶管 |  | 批 | 1 | 顶管直径φ110MM （40米）
9 | 防雷接地 |  | 套 | 1 | 避雷器、接地扁铁、连接线缆等
10 | 实施费 |  | 项 | 1 | 工程施工费用、路面切割浇筑、特殊工具使用、杆子拆装运输、保险、设备安装调试、后台对接、税费等费用
合计
综合运维管理平台
序号 | 设备名称 |  | 单位 | 数量 | 主要技术参数 | 备注
1 | 交通智能运维管理系统 |  | 套 | 20 | 应具备资产与配置管理模块、网络与服务器监控模块、前端设备可用性监控模块、统一事件分析模块、事件通知管理模块、一键体检模块、知识管理模块、运维考核管理模块、用户管理模块
2 | 开发对接费 |  | 项 | 1 | 系统安装调试、定制开发、智能交通设备对接开发等费用
合计