## 工程量清单计价表
工程量清单计价表
工程名称：平顶山市宝丰县龙泉寺水库除险加固工程
序号 | 项目名称 | 项目特征 | 单位 | 工程量 | 单价 | 合价
壹 | 第一部分建筑工程
一 | 挡水工程
（一） | 主坝工程
1） | 大坝上游坝坡护坡工程
| 坝坡削坡清基（运距1km） | 1、土方类型：Ⅲ类土；2、机械挖土，运距1km | m3 | 591.7
| 上游坝坡回填土（借土，运距5km） | 1、下游坝坡回填土（借土，运距5km） | m3 | 394.46
| 混凝士护坡 | 1、混凝土等级：C20商品混凝土护坡 | m3 | 177.9
| 无砂混凝土填缝 | 1、混凝土等级：C20商品混凝土 | m3 | 14.15
| 土工布铺设 | 1、纵横缝下铺设土工布 | m2 | 871.52
| 低发聚乙烯泡沫板 | 1、护坡伸缩缝2、缝内填20mmPV泡沫板 | m2 | 8.86
| 细砂垫层 | 1、10cm厚细砂 | m3 | 148.25
| 土工膜铺设 | 1、土工膜铺设 | m2 | 1482.5
| C20混凝土台阶 | 1、混凝土等级：C20商品混凝土 | m3 | 1.29
| C20混凝土路沿 | 1、混凝土等级：C20商品混凝土2、规格：150*600*800mm | m3 | 1.29
| C20混凝土固脚及齿墙 | 1、混凝土等级：C20商品混凝土 | m3 | 91.36
| 平面模板 | 1、平面模板 | m2 | 179.44
2） | 大坝下游加固工程
| 坝坡清基（运距1km） | 1、土方类型：Ⅲ类土；2、机械挖土，运距1km | m3 | 152.11
| 坝面填方（运距5km） | 1、下游坝坡回填土（借土，运距5Km） | m3 | 106.48
| 草皮护坡 | 1、草皮部位：下游坝坡2、人工播种草籽 | m2 | 1005.41
| C20混凝士排水沟（下游坝坡） | 1、混凝土等级：C20商品混凝土 | m3 | 65.385
| C20混凝土台阶 | 1、混凝土等级：C20商品混凝土 | m3 | 0.88
| C20混凝土路沿 | 1、混凝土等级：C20商品混凝土2、规格：150*600*800 | m3 | 0.9
| 平面模板 | 1、平面模板 | m2 | 174.36
| 干砌块石层 | 1、40cm厚干砌块石 | m3 | 53.695
| 细砂垫层 | 1、10cm厚细砂 | m3 | 26.845
| 碎石垫层 | 1、20cm厚碎石d＝20－40mm | m3 | 26.845
| M7.5浆砌块石排水沟（贴坡排水） | 1、浆砌块石排水沟，砂浆等级M7.5水泥砂浆 | m3 | 58.46
| 排水沟砂浆抹面（贴坡排水） | 1、平均厚度2cm平面，砂浆等级M10水泥砂浆 | m2 | 394.88
| C25混凝土量水堰 | 1、混凝士等级：C25商品混凝土 | m3 | 1.2
| 量水堰板 | 1、不锈钢钢板 | t | 0.02
3） | 坝顶工程
| 路沿及防浪墙土方开挖 | 1、土方类型：Ⅲ类土；2、机械挖土，运距1km | m3 | 73.65
| 路基回填 | 1、下游坝坡回填土（借土，运距5km） | m3 | 61.34
| 路面拆除 | 1、液压破碎机拆除；2、运距1Km | m3 | 42.06
| 路面恢复（沥青120m） | 1、120mm厚沥青路面 | m2 | 191.2
| C20混凝土防浪墙 | 1、混凝土等级：C20商品混凝土 | m3 | 56.66
| 沥青砂浆填缝 | 1、防浪墙每10m分一道伸缩缝，缝宽2cm；2、沥青砂浆勾缝 | m2 | 2.52
| 低发聚乙烯泡沫板 | 1、防浪墙每隔10米设一道伸缩缝2、缝内填原生低发泡聚乙烯泡沫塑料 | m2 | 2.52
| C20混凝土路沿 | 1、混凝土等级：C20商品混凝土2、规格：150*600*800mm | m3 | 13.08
| 平面模板 | 1、平面模板 | m2 | 261.54
（二） | 左副坝工程
1） | 大坝上游坝坡护坡工程
| 坝坡削坡清基（运距1km） | 1、土方类型：Ⅲ类土；2、机械挖土，运距1km | m3 | 371.72
| 上游坝坡回填土（借土，运距5km） | 1、下游坝坡回填土（借土，运距5kmm） | m3 | 247.81
| C20混凝士护坡 | 1、混凝土等级：C20商品混凝土护坡 | m3 | 99.51
| 无砂混凝土填缝 | 1、混凝土等级：C20现浇混凝土 | m3 | 4.24
| 土工布铺设 | 1、纵横缝下铺设土工布 | m2 | 200.43
| 低发聚乙烯泡沫板 | 1、护坡伸缩缝2、缝内填20mmPV泡沫板 | m2 | 2.34
| 细砂垫层 | 1、10cm厚细砂 | m3 | 76.69
| 土工膜铺设 | 1、土工膜铺设 | m2 | 766.95
| C20混凝土固脚及齿墙 | 1、混凝土等级：C20商品混凝土 | m3 | 59.28
| 平面模板 | 1、平面模板 | m2 | 118.56
2） | 大坝下游加固工程
| 原贴坡排水拆运（运距1km） |  | m3 | 26.88
| 原排水沟拆运 |  | m3 | 17.94
| 坝坡清基（运距1km） | 1、土方类型：Ⅲ类土；2、机械挖土，运距1km | m3 | 101.99
| 坝面填方（运距5km） | 1、下游坝坡回填土（借土，运距5Km） | m3 | 71.39
| 草皮护坡 | 1、草皮部位：下游坝坡2、人工播种草籽 | m2 | 746.61
| C20混凝士排水沟（下游坝坡） | 1、混凝土等级：C20商品混凝土 | m3 | 57.69
| 平面模板 | 1、平面模板 | m2 | 115.38
| 干砌块石层 | 1、40cm厚干砌块石 | m3 | 23.35
| 粗砂垫层 | 1、20cm厚粗砂 | m3 | 11.675
| 碎石垫层 | 1、20cm厚碎石d＝20－40mm | m3 | 11.675
| M7.5浆砌块石排水沟（贴坡排水） | 1、浆砌块石排水沟，砂浆等级M7.5水泥砂浆 | m3 | 12.8
| 排水沟砂浆抹面（贴坡排水） | 1、平均厚度2cm平面，砂浆等级M10水泥砂浆 | m2 | 148.74
3） | 坝顶工程
| 路沿及防浪墙土方开挖 | 1、土方类型：Ⅲ类土；2、机械挖土，运距1km | m3 | 49.38
| 路面拆除 | 1、液压破碎机拆除；2、运距1Km | m3 | 28.2
| 路基回填 | 1、下游坝坡回填土（借土，运距5km） | m3 | 41.13
| 路面恢复（沥青120m） | 1、120mm厚沥青路面 | m2 | 128.2
| C20混凝土防浪墙 | 1、混凝土等级：C20商品混凝土 | m3 | 50
| 沥青砂浆填缝 | 1、防浪墙每10m分一道伸缩缝，缝宽2cm；2、沥青砂浆勾缝 | m2 | 3.96
| 低发聚乙烯泡沫板 | 1、防浪墙每隔10米设一道伸缩缝2、缝内填原生低发泡聚乙烯泡沫塑料 | m2 | 1.98
| C20混凝土路沿 | 1、混凝土等级：C20商品混凝土2、规格：150*600*800mm | m3 | 15.38
| 平面模板 | 1、平面模板 | m2 | 230.76
（三） | 右副坝工程
1） | 大坝上游坝坡护坡工程
| 坝坡削坡清基（运距1km） | 1、土方类型：Ⅲ类土；2、机械挖土，运距1km | m3 | 223.2
| 上游坝坡回填土（借土，运距5km） | 1、下游坝坡回填土（借土，运距5kmm） | m3 | 148.8
| 原混凝土护坡拆运 |  | m3 | 46.5
| C20混凝士护坡 | 1、混凝土等级：C20商品混凝土护坡 | m3 | 89.28
| 无砂混凝土填缝 | 1、混凝土等级：C20商品混凝土 | m3 | 3.94
| 土工布铺设 | 1、纵横缝下铺设土工布 | m2 | 172.79
| 低发聚乙烯泡沫板 | 1、护坡伸缩缝2、缝内填20mmPV泡沫板 | m2 | 2.3
| 细砂垫层 | 1、10cm厚细砂 | m3 | 74.4
| 土工膜铺设 | 1、土工膜铺设 | m2 | 744
| C20混凝土固脚及齿墙 | 1、混凝土等级：C20商品混凝土 | m3 | 51.6
| 平面模板 | 1、平面模板 | m2 | 103.2
2） | 大坝下游加固工程
| 坝坡清基（运距1km） | 1、土方类型：Ⅲ类土；2、机械挖土，运距1km | m3 | 103.49
| 坝面填方（运距5km） | 1、下游坝坡回填土（借土，运距5Km） | m3 | 72.44
| 草皮护坡 | 1、草皮部位：下游坝坡2、人工播种草籽 | m2 | 427.69
| C20混凝士石排水沟（下游坝坡） | 1、混凝土等级：C20商品混凝土 | m3 | 60.1
| 平面模板 | 1、平面模板 | m2 | 116.1
3） | 坝顶工程
| 坝坡清理 | 1、土方类型：Ⅲ类土；2、机械挖土，运距1km | m3 | 87.63
| 土方回填 | 1、下游坝坡回填土（借土，运距5Km） | m3 | 29.21
| C20混凝土防浪墙 | 1、混凝土等级：C20商品混凝土 | m3 | 50.31
| 右副坝水泥路面（150mm） | 1、混凝土等级：C20商品混凝土2、厚度150mm | m2 | 296.7
| 沥青砂浆填缝 | 1、防浪墙平均每10m分一道伸缩缝，缝宽2cm；2、沥青砂浆勾缝 | m2 | 3.96
| 低发聚乙烯泡沫板 | 1、防浪墙每隔10米设一道伸缩缝2、缝内填原生低发泡聚乙烯泡沫塑料 | m2 | 1.98
| C20混凝土路沿 | 1、混凝土等级：C20商品混凝土2、规格：150*600*800mm | m3 | 11.61
| 平面模板 | 1、平面模板 | m2 | 232.2
二 | 泄洪工程
（一） | 溢洪道工程
| 岸坡挖士方（运距1km） | 1、土方类型：Ⅲ类土；2、机械挖土，运距1km | m3 | 730.29
| 土方回填 | 1、溢洪道回填土（借土，运距5Km） | m3 | 707.87
| C20混凝士护底 | 1、混凝土强度等级：C20商品混凝土护底 | m3 | 138.88
| C20混凝土护坡 | 1、混凝土强度等级：C20商品混凝土护坡 | m3 | 320.99
| 沥青砂浆填 | 1、护底混凝土及护坡浆砌石平均每10m分一道伸缩缝，缝宽2cm；2、沥青砂浆勾缝 | m2 | 2.43
| 低发聚乙烯泡沫板 | 1、溢洪道护坡每隔10米设一道伸缩缝2、缝内填原生低发泡聚乙烯泡沫塑料 | m2 | 68.36
| 浆砌石海浸 | 1、浆砌块石海漫，砂浆等级M7.5水泥砂浆 | m3 | 80
| C20混凝土海漫挡墙 | 1、混凝土强度等级：C20商品混凝土挡土墙 | m3 | 64.55
| C25钢筋混凝土护底 | 1、混凝土强度等级：C25商品混凝土 | m3 | 144.5
| 钢筋 | 1、护底钢筋 | t | 2.915
| PVC排水管 | 1、溢洪道边墙每2m设90PVC排水孔，排水孔出口用土工布包裹反滤，布置于溢洪道1/3边墙高处 | m | 40
| 平面模板 | 1、平面模板 | m2 | 676.2
| 砂砾石垫层 | 1、150mm厚砂砾石 | m2 | 43.35
| 中粗砂垫层 | 1、150mm厚中粗砂 | m2 | 43.35
三 | 输水工程
（一） | 进水口及塔架
| 原输水洞进水口拆除 | 1、液压破碎机拆除混凝土；2、运距1km | m3 | 5.2
| 进水口清淤 | 1、土方类型：Ⅲ类土；2、机械挖土，运距1km | m3 | 100
| 土方开挖 | 1、土方类型：Ⅲ类土；2、机械挖土，运距1km | m3 | 29.46
| 土方回填（借土5km） | 1、回填土（借土，运距5km） | m3 | 10.31
| C20混凝土（上游底板） | 1、混凝土等级：C20商品混凝土 | m3 | 3.83
| C20混凝土（上游翼墙） | 1、混凝土等级：C20商品混凝土 | m3 | 3.38
| C25钢筋混凝士（进水口及塔架） | 1、混凝土强度等级：C25商品混凝土 | m3 | 30.95
| C10混凝土垫层 | 1、混凝土等级：C10商品混凝土 | m3 | 3.01
| 钢筋 | 1、进水口钢筋；2、塔架钢筋 | t | 2.632
| 爬梯 | 1、爬梯 | t | 0.017
| 启闭室上部砖混结构 | 1、详见图纸28、29页 | m2 | 7.25
| 栏杆 | 1、详见图纸34页 | m | 17.2
| 平面模板 | 1、平面模板 | m2 | 15.43
| BW止水条 | 1、BW止水条 | m | 16
（二） | 交通桥
| 土方开挖 | 1、土方类型：Ⅲ类土；2、机械挖土，运距1km | m3 | 2.96
| 土方回填（借土5km） | 1、回填土（借土，运距5km） | m3 | 1.78
| C25钢筋混凝土台帽 | 1、钢筋混凝土台帽2、混凝土强度等级：C25商品混凝土 | m3 | 0.22
| C20钢筋混凝土桥板 | 1、钢筋混凝土桥板2、混凝土强度等级：C20商品混凝土 | m3 | 3.24
| C20混凝土桥墩 | 1、钢筋混凝土桥墩2、混凝土强度等级：C20商品混凝土 | m3 | 1.41
| C10混凝土垫层 | 1、钢筋混凝土垫层2、混凝土强度等级：C10商品混凝土 | m3 | 0.33
| 钢筋 | 1、钢筋混凝土板钢筋；2、台帽钢筋 | t | 0.8
| 栏杆 | 1、详见图纸34页 | m | 12
| 平面模板 | 1、平面模板 | m2 | 12.29
（三） | 原输水洞进水口封堵
| 原输水洞进水口拆除 | 1、液压破碎机拆除混凝土；2、运距1km | m3 | 1.3
| 进水口清淤 | 1、土方类型：Ⅲ类土；2、机械挖土，运距1km | m3 | 32
| C20混凝土封堵 | 1、混凝土强度等级：C20商品混凝土 | m3 | 1.5
四 | 左岸堤防
| 土方开挖 | 1、土方类型：Ⅲ类土；2、机械挖土，运距1km | m3 | 68.04
| 土方填筑（运距5km） | 1、下游坝坡回填土（借土，运距5km） | m3 | 45.36
| C20混凝土防护墙 | 1、混凝土等级：C20商品混凝土 | m3 | 113.4
| 沥青砂浆填缝 | 1、防护墙每10m分一道伸缩缝，缝宽2cm；2、沥青砂浆勾缝 | m2 | 12
| 低发聚乙烯泡沫板 | 1、防护墙每隔10米设一道伸缩缝2、缝内填原生低发泡聚乙烯泡沫塑料 | m2 | 6
| 路面拆除 | 1、液压破碎机拆除；2、运距1Km | m3 | 55.44
| 平面模板 | 1、平面模板 | m2 | 604.8
五 | 右岸堤防
| 土方开挖 | 1、土方类型：Ⅲ类土；2、机械挖土，运距1km | m3 | 79.5
| 土方填筑（运距5km） | 1、下游坝坡回填土（借土，运距5km） | m3 | 24
| C20混凝土防护墙 | 1、混凝土等级：C20商品混凝土 | m3 | 119.25
| 沥青砂浆填缝 | 1、防护墙每10m分一道伸缩缝，缝宽2cm；2、沥青砂浆勾缝 | m2 | 12.48
| 低发聚乙烯泡沫板 | 1、防护墙每隔10米设一道伸缩缝2、缝内填原生低发泡聚乙烯泡沫塑料 | m2 | 6.75
| 平面模板 | 1、平面模板 | m2 | 636
六 | 房屋建筑工程
| 管理房工程 | 1、详见图纸35~38页 | m2 | 50
七 | 其他建筑工程
（一） | 水库标识牌
| 水库标识牌 | 1、详见图纸39页 | 个 | 1
（二） | 大坝安全监测工程
| 工作基点 | 1、详见图纸14页 | 个 | 1
| 校核基点 | 1、详见图纸15页 | 个 | 1
| 测压管 | 1、详见图纸15页 | 个 | 4
| 沉降位移桩 | 1、详见图纸17页 | 个 | 4
| 水尺 | 1、详见图纸17页 | 个 | 4
（三） | 照明线路工程
| 照明线路 | 1、满足施工要求 | km | 1
贰 | 第二部分机电设备及安装
| 干粉灭火器（MF/ABC5) | 1、满足消防要求 | 个 | 2
叁 | 第三部分金属结构及安装
| QL－10t螺杆式启闭机 | 1、规格：10t手动螺杆 | 台 | 1
| 闸门(1.4m×1m×0.4m) | 1、钢阐门；2、闸门尺寸1.4m×1m×0.4m | 扇 | 1
| 拦污栅 | 1、满足排水要求 | t | 0.5
肆 | 第四部分临时工程
（一） | 导流工程
| 围堰填筑 | 1、满足施工要求 | m3 | 500.9
| 袋装土石围堰 | 1、满足施工要求 | m3 | 84.2
| 袋装土石围堰拆除 | 1、围堰拆除，清理干净 | m3 | 84.2
| 围堰拆除 | 1、围堰拆除，清理干净 | m3 | 500.9
（二） | 施工交通工程
| 临时道路 |  | km | 1
（三） | 房屋建筑工程
| 办公、生活及文化福利建筑 | 1、满足施工要求 | 项 | 1
（四） | 其他临时工程
| 其他临时工程 | 1、按文件规定执行 | 项 | 1