## 表-08 分部分项工程和单价措施项目清单与计价表
宝丰县余家花园高清监控系统硬件设备清单表
序号 | 产品名称 | 技术参数要求 | 单位 | 数量
1 | 400W网络球型摄像机 | 优于或同等于：【E系列400万像素7寸红外网络高清智能球机】 图像传感器: 1/2.8＂progressive scan CMOS 最低照度: 彩色：0.005Lux @ (F1.6，AGC ON)；黑白：0.001Lux @(F1.6，AGC ON) ；0 Lux with IR 分辨率及帧率: 主码流50Hz:25fps(2560×1440): 60Hz:30fps(2560×1440) 视频压缩: H.265/H.264/MJPEG 红外照射距离: 150米 焦距: 4.8-110mm，23倍光学变倍 水平视角: 55-2.7度(广角-望远) 水平及垂直范围: 水平360°；垂直-15°-90°（自动翻转） 水平速度: 水平键控速度：0.1°-160°/s,速度可设;水平预置点速度：240°/s 垂直速度: 垂直键控速度：0.1°-120°/s,速度可设;垂直预置点速度：200°/s 电源接口: AC24V 网络接口: RJ45网口，自适应10M/100M网络数据 音频输入/输出: 1路音频输入；1路音频输出 报警输入/输出: 2路报警输入；1路报警输出 SD卡接口: 内置Micro SD卡插槽，支持Micro SD(即TF卡)/Micro SDHC/Micro SDXC卡（最大支持256G） | 台 | 2
2 | 400W网络枪型摄像机 | 优于或同等于：400万1/3”CMOS ICR红外阵列筒型网络摄像机； 视频压缩标准 H.265 / H.264 / MJPEG； 最小照度 0.07Lux @(F1.2,AGC ON) ,0 Lux with IR；0.1 Lux @(F1.4,AGC ON), 0 Lux with IR； 镜头 4mm, 水平视场角:78°(6mm,8mm,12mm,可选)； 帧率 50Hz: 25fps(2560×1440, 2048 × 1536, 1920 × 1080, 1280 × 720)； 宽动态范围 120dB； 感兴趣区域 ROI支持三码流分别设置1个固定区域； 智能报警 越界侦测,区域入侵侦测,场景变更侦测,人脸侦测,虚焦侦测,物品遗留侦测,物品拾取侦测,非法停车侦测,人员聚集侦测,徘徊侦测,快速移动侦测,进入区域侦测,离开区域侦测； 电源供电 DC12V±25%； 红外照射距离 最远可达50米； 支持智能后检索，配合NVR支持事件的二次检索分析； 存储功能 NAS(NFS,SMB/CIFS均支持) ； 快门 1/3秒至1/100,000秒； | 台 | 66
3 | 32路网络录像机 | 优于或同等于：NVR总资源为满负载条件下的最大接入带宽640Mbps、最大存储带宽640Mbps、最大转发带宽640Mbps、最大回放带宽640Mbps。最大接入路数32路 具有2个HDMI接口、2个VGA接口、2个RJ45网络接口、2个USB2.0接口、1个USB3.0接口、16路报警输入接口、8路报警输出接口，可内置8块SATA接口硬盘 支持过车记录导出表格功能，表格包含通道、时间、车牌号、车型、车身颜色、车辆品牌、车辆抓拍图片信息 | 台 | 1
4 | 64路网络录像机 | 优于或同等于：NVR总资源为满负载条件下的最大接入带宽640Mbps、最大存储带宽640Mbps、最大转发带宽640Mbps、最大回放带宽640Mbps。最大接入路数64路 具有2个HDMI接口、2个VGA接口、2个RJ45网络接口、2个USB2.0接口、1个USB3.0接口、16路报警输入接口、8路报警输出接口，可内置8块SATA接口硬盘 支持过车记录导出表格功能，表格包含通道、时间、车牌号、车型、车身颜色、车辆品牌、车辆抓拍图片信息 | 台 | 1
5 | 企业级监控硬盘 | 优于或同等于：ST-6T 7200转 | 块 | 16
6 | 高清解码器 | 优于或同等于：高清视音频解码器，采用Linux操作系统，运行稳定可靠 输入接口：支持一路VGA和一路DVI接入 输出接口：支持8路HDMI和4路BNC输出，HDMI（可以转DVI-D）（奇数口）输出分辨率最高支持4K（3840*2160@30HZ） 编码格式：支持H.265、H.264、MPEG4、MJPEG等主流的编码格式； 封装格式：支持PS、RTP、TS、ES等主流的封装格式； 音频解码：支持G.722、G.711A、G.726、G.711U、MPEG2-L2、AAC音频格式的解码； 解码能力：支持8路1200W，或16路800W，或24路500W，或40路300W，或64路1080P及以下分辨率同时实时解码； 画面分割：支持1、2、4、6、8、9、10、12、16、25、36画面分割显示。 网络接口：2个RJ45 10M/100M/1000Mbps自适应管理网口 2个RJ45 10M/100M/1000Mbps自适应以太网接口 16个RJ45 10M/100M自适应以太网接口 音频接口：支持8路音频输出，1路对讲输入，1路对讲输出 串行接口：一个标准232接口（RJ45）、一个标准485接口 报警接口：8路报警输入，8路报警输出 | 台 | 1
7 | 主电源线 | 优于或同等于：1.国标纯铜：RVV2×1.5 | m | 4700
8 | 分支电源线 | 优于或同等于：1.国标纯铜：.RVV2×0.75 | m | 1650
9 | 超五类网线 | 优于或同等于：1.国标纯铜：HS-5CL | m | 4100
10 | 室外24芯光纤 | 优于或同等于：1:室外24芯光纤 | m | 5500
11 | 摄像机立杆 | 优于或同等于：1.⊙140+89*5.5M 含地垄 | 根 | 1
12 | 千兆光纤收发器 | 优于或同等于：1.规格型号:YX-WS02-20KM | 对 | 30
13 | 不锈钢变电箱 | 优于或同等于：1.规格::400×500 | 个 | 30
14 | 光纤活动链接器 | 优于或同等于：:FC-UPC | 套 | 15
15 | 监控专用电源 | 优于或同等于：室外防雨DC12V2A | 个 | 68
16 | 企业级千兆汇聚交换机 | 优于或同等于：• 提供16个千兆电口，1个千兆电口。 • 支持IEEE 802.3、IEEE 802.3u、IEEE 802.3x、IEEE802.3ab标准。 • 支持iVMS-4200客户端管理。 • 支持云管APP管理。 • 支持安防网络拓扑管理、QoS、端口管理。 • 支持远程升级。 • 支持最远250 m传输。 • 支持红口保障。 • 百兆网络接入，千兆上行设计。 • 坚固式高强度金属外壳。 | 台 | 2
17 | 企业核心交换机 | •优于或同等于： 提供24个千兆电口，4个千兆光复用口 • 支持IEEE 802.3、IEEE 802.3u、IEEE 802.3x、IEEE802.3ab标准。 • 支持iVMS-4200客户端管理。 • 支持云管APP管理。 • 支持安防网络拓扑管理、QoS、端口管理。 • 支持远程升级。 • 支持最远250 m传输。 • 支持红口保障。 • 百兆网络接入，千兆上行设计。 • 线速转发。 • 存储转发交换方式。 • 坚固式高强度金属外壳。 • 无风扇设计，高可靠性。 | 台 | 1
18 | 服务器 | 优于或同等于：DIYI5 8G 1T 22″2G独显 | 套 | 1
19 | 14槽PDU | 优于或同等于：AC220V和DC48V两种供电方式，适应于多种工作环境，输入工作电压100-240V，输入工作电压100-48VDC，输出工作电压DC5V，最大输出功率65W， | 套 | 2
20 | 拼接单元 | 优于或同等于：LCD液晶显示单元；京东方面板 尺寸：55英寸； 分辨率：1920 × 1080@60 Hz（向下兼容）； 视角：178°(水平)/ 178°(垂直)； 响应时间：8 ms (G to G)； 对比度：1200:1； 亮度：500cd/㎡； 物理拼缝：3.5mm； 输入接口：HDMI × 1, DVI × 1, VGA × 1, YPbPr × 1, CVBS × 1, USB × 1 输出接口：DVI × 1, VGA × 1, CVBS × 2 控制接口：RS232 IN × 1, RS232 OUT × 2 可定制接口：3G SDI(输入×1、输出×1)、DP、HDbaseT、TVI(输入×1、输出×1)、网络源； 功耗：≤ 192 W； 电源要求：100～240 VAC, 50/60 Hz； 寿命：≥60000 小时； 工作温度和湿度：0℃～40℃，10%～80% RH（无冷凝水）； 外形尺寸：1213.50 (W) mm × 684.30 (H) mm × 70.59 (D) mm； 边框宽度：2.3mm（左/上）,1.2mm（右/下）； | 块 | 4
21 | 落地式拼接支架 | 优于或同等于：定制，喷粉工艺 | 套 | 1
22 | 平台式操作台 | 优于或同等于：双联钢制，喷粉工艺120*85CM | 套 | 1
23 | 机房静电地板 | 优于或同等于：600*600*35 | m2 | 20
24 | 摄像机支架 | 优于或同等于：通用壁装支架/白/钢/199.3×83.04mm | 个 | 68
25 | 辅助材料 | 优于或同等于：1.RJ45、PVC管材、熔纤、排插尾纤 | 项 | 1
合计